## Bill of Materials-Christmas-202
Designator | Value | MFR PN | Footprint
C1, C2, C3, C4, C5, C8 | 10nF |  | 0603-CAP
C7, C12, C14, C17, C20, C21, C24, C25 | 2.2u |  | 0603-CAP
C9 | 1uF |  | 0603-CAP
C10, C11 | 18pF |  | 0603-CAP
C13, C15, C16, C26 | 0.1u |  | 0603-CAP
C18, C19, C22, C23 | 220p |  | 0603-CAP
C27, C28, C29 | 4.7u |  | 0603-CAP
D1, D11 |  | MHT192WDT-GOLD | 0603-LED
D2, D3, D4, D5, D6, D7, D8, D9, D10 |  | RCLAMP0521P.TCT | RCLAMP0521P.TCT
D12, D16, D18, D20, D22 |  | KT-0603R | 0603-LED
D13, D14, D15, D17, D19, D21 |  | 19-217/GHC-YR1S2/3T | 0603-LED
FB1, FB2, FB3, FB4, FB5, FB6, FB7 |  | MMZ1608Y102BTD25 | 0603-FB
J1 |  | TC2030-IDC | TAG CONNECT TC2030IDC - NO 3D MODEL
J2 |  | GT-TF003-H0185-01 | GTTF003H018501
J3 |  | UA0507065250-037-06 | USB MICRO JLC
J4, J5, J7 |  | S2B-PH-SM4-TB(TF)(SN) | JST_PH-2POS-SMT-RA
J6 | DNS |  | 2-pos, 0.1" TH header
POT1 | 10k | PTL60-15R0-103B2 | BIG SLIDE POT
Q1, Q2 |  | BSS84-7-F | SOT-23
Q3, Q4, Q5, Q6, Q7, Q8, Q9, Q10, Q11, Q12, Q13, Q14 |  | DMN63D8L | SOT-23
R1, R5, R6, R7, R8, R9, R19, R23, R36, R37, R46, R47, R48, R49, R50, R51, R52, R53 | 10k |  | 0603-RES
R2, R27 | 1k |  | 0603-RES
R3, R4, R10, R12 | 47 |  | 0603-RES
R11 | 22 |  | 0603-RES
R13 | 1M |  | 0603-RES
R14, R17, R56, R57, R60, R61, R64, R65, R68, R69, R72, R73 | DNS |  | 0603-RES
R15, R18 | 100k |  | 0603-RES
R16 | 750k |  | 0603-RES
R20, R21, R22, R28, R29, R30, R31, R32, R33, R34, R35, R38, R39, R40, R41, R42, R43, R44, R45 | 470 |  | 0603-RES
R24 | 2k |  | 0603-RES
R25, R26 | 15k |  | 0603-RES
R54, R55, R58, R59, R62, R63, R66, R67, R70, R71, R74, R75 | 0 |  | 0603-RES
SW1, SW2 |  | SSSS811101 | SSSS811101
SW3, SW4, SW5, SW6, SW7, SW8, SW9, SW10, SW11, SW12 |  | FSM8JSMASTR | TACTILE SWITCH
TP1, TP2, TP3, TP4, TP5, TP6, TP7, TP8, TP9, TP10, TP11, TP12, TP13, TP14, TP15, TP16, TP17, TP18, TP19, TP20, TP21, TP22, TP23, TP24, TP25, TP26, TP27, TP28, TP29, TP30, TP31, TP32, TP33, TP34, TP35 |  | RCSCTE | RCWCTE
U1 |  | STM32F103RET6 | LQFP-64
U2 |  | MAX98357AETE+T | 16-WFQFN EXPOSED PAD
U3 |  | PAM8304ASR | 8-TSSOP
U4 |  | MCP73871T-2CCI/ML | 20-VFQFN EXPOSED PAD
U5 |  | XC6210B332MR-G | SOT-25-5
U6 |  | 74HC595PW,118 | 16-TSSOP
Y1 |  | SX5B12.000F1620F30 | SMD5032-4P